## uwb_pcb
Designator | Package | Designation | Qty/Board | Qty Order | Digikey | Part Number | Price/Unit | Price/Board | Price Order | Comment
Y1 | Crystal_SMD_5032-4Pin_5.0x3.2mm | 8M | 1 | 10 | 535-9720-1-ND | ABM3B-8.000MHZ-B2-T | 0.426 | 0.426 | 4.26
U5 | QFN-24-1EP_3x3mm_P0.4mm_nopp | MPU9250 | 1 | 10 | 1428-1019-1-ND | MPU-9250 | 8.39 | 8.39 | 83.9
C14,C10,C24,C19 | C_0603_1608Metric | 100n | 4 | 100 | 587-3357-1-ND | GMK107BJ104KAHT | 0.0418 | 0.1672 | 4.18
C17,C27,C25,C13,C2,C3,C4,C6,C7,C8,C9,C23,C22,C20,C18,C16,C15,C1,C12 | C_0603_1608Metric | 2.2u | 19 | 500 | 587-2909-1-ND | TMK107ABJ225KA-T | 0.04658 | 0.88502 | 23.29
R8,R9,R4,R5 | R_0603_1608Metric | 1k | 4 | 100 | P1.00KHCT-ND | ERJ-3EKF1001V | 0.0257 | 0.1028 | 2.57
J1 | JST_PH_B8B-PH-K_1x08_P2.00mm_Vertical | COMM | 1 | 10 | 455-1710-ND | B8B-PH-K-S(LF)(SN) | 0.404 | 0.404 | 4.04
R7 | R_0603_1608Metric | 220R | 1 | 100 | P220HCT-ND | ERJ-3EKF2200V | 0.0257 | 0.0257 | 2.57
C5,C11 | C_0603_1608Metric | 15p | 2 | 100 | 399-9005-1-ND | C0603C150M8GACTU | 0.0317 | 0.0634 | 3.17
C26,C21 | CP_EIA-3528-12_Kemet-T | 100u | 2 | 20 | 478-9563-1-ND | TCJA107M006R0150 | 0.726 | 1.452 | 14.52
J3,J4 | JST_PH_B4B-PH-K_1x04_P2.00mm_Vertical | CAN,PWR | 2 | 20 | 455-1721-ND | S4B-PH-K-S(LF)(SN) | 0.208 | 0.416 | 4.16 | Angled version, straight not in stock
P1 | JST_PH_B6B-PH-K_1x06_P2.00mm_Vertical | SWD | 1 | 10 | 455-2923-ND | B6B-PH-K(LF)(SN) | 0.317 | 0.317 | 3.17
J2 | USB_Mini-B_Lumberg_2486_01_Horizontal | USB_B_Mini | 1 | 10 | 151-1206-1-ND | 690-005-299-043 | 0.51 | 0.51 | 5.1
D1 | D_0805_2012Metric | D_Schottky | 1 | 10 | DA2J10400LCT-ND | DA2J10400L | 0.189 | 0.189 | 1.89
L1,L2 | L_Taiyo-Yuden_MD-5050 | 22U | 2 | 20 | 732-10821-1-ND | 74406043220 | 0.97 | 1.94 | 19.4
D3 | LED_0603_1608Metric | GREEN | 1 | 10 | 160-1446-1-ND | LTST-C191KGKT | 0.211 | 0.211 | 2.11
D2 | LED_0603_1608Metric | RED | 1 | 10 | 160-1447-1-ND | LTST-C191KRKT | 0.211 | 0.211 | 2.11
U2 | DFN-8-1EP_3x3mm_P0.65mm_EP1.55x2.4mm | TJA1051TK-3 | 1 | 10 | 568-8686-1-ND | TJA1051TK/3 | 0.953 | 0.953 | 9.53
U1 | LQFP-64_10x10mm_P0.5mm | STM32F40X_LQFP64 | 1 | 10 | 497-11767-ND | STM32F405RGT6 | 9.72 | 9.72 | 97.2
U4,U3 | MSOP-8_3x3mm_P0.65mm | MCP16311/2 | 2 | 25 | MCP16311-E/MS-ND | MCP16311-E/MS | 1.1332 | 2.2664 | 28.33
DWM1 | DWM1000 | DWM1000 | 1 | 10 | 1479-1002-1-ND | DWM1000 | 24.57 | 24.57 | 245.7
R3 | R_0603_1608Metric | 33k | 1 | 100 | P33.0KHCT-ND | ERJ-3EKF3302V | 0.0257 | 0.0257 | 2.57
R6,R2 | R_0603_1608Metric | 10k | 2 | 100 | 541-10.0KHCT-ND | CRCW060310K0FKEA | 0.017 | 0.034 | 1.7
R1 | R_0603_1608Metric | 52.3k | 1 | 100 | P52.3KHCT-ND | ERJ-3EKF5232V | 0.0257 | 0.0257 | 2.57
[7 empty] | Total | 53.3049 | 568.04